## PRC model
PRC CALIBRATION MODEL FOR PDMS SAMPLER
Shen and Reible (2018)
Version 1.4
2018-07-18
Parameters | Symbol | Value | Unit
Inner radius | Li | 0.02485 | cm
Outer radius | Lo | 0.02835 | cm
Sampling time | t | 30 | days
Number of PRCs | 6
PRC # | 1 | 2 | 3 | 4 | 5 | 6
PRC name | PCB28 | PCB52 | PCB101 | PCB138 | PCB153 | PCB180
Kow | 5.67 | 5.84 | 6.38 | 6.83 | 6.92 | 7.36
PDMS Kfiber | 5.3525 | 5.5135 | 6.0249 | 6.451 | 6.5362 | 6.9529
Measured PRC fss | 0.55677 | 0.55914 | 0.35298 | 0.27933 | 0.15522 | 0.30407
Fitting parameters
Fix a/alpha? (Y or N) | N
a/alpha value | 1
R_initial guess | 1
R_step_size (R(i+1)/R(i)) | 1.2589
Results
1st order model | (log(ke) = x*log(Kow)+y)
| x | y | r^2
| -0.31827 | 0.21901 | 0.64571
Rectangular diffusion model | (log(RD) =a*log(Kow)+b)
| a | b | r^2
| 1.1352 | -7.1865 | 0.8226
Cylindrical diffusion model | (log(R) = α*log(Kow)+β)
D | α | β | r^2
1.0446e-05 | 1.7837 | -6.885 | 0.89673
(log(R) = αlog(Kow)+β)
Effective Diffusivity(cm^2/s) | Fitted parameter
D | α | β | r^2
5e-06 | 1.343 | -3.409 | 0.86305
5.2356e-06 | 1.355 | -3.5159 | 0.86485
5.4824e-06 | 1.3679 | -3.6297 | 0.86675
5.7408e-06 | 1.3819 | -3.751 | 0.86873
6.0113e-06 | 1.397 | -3.8809 | 0.87082
6.2946e-06 | 1.4135 | -4.0202 | 0.87299
6.5913e-06 | 1.4315 | -4.1701 | 0.87526
6.9019e-06 | 1.4513 | -4.3324 | 0.87761
7.2272e-06 | 1.473 | -4.5087 | 0.88005
7.5678e-06 | 1.4969 | -4.7011 | 0.88255
7.9245e-06 | 1.5236 | -4.9125 | 0.88508
8.2979e-06 | 1.5534 | -5.1461 | 0.88762
8.689e-06 | 1.5871 | -5.4069 | 0.89011
9.0985e-06 | 1.6254 | -5.7007 | 0.89247
9.5273e-06 | 1.6697 | -6.0358 | 0.89454
9.9763e-06 | 1.7215 | -6.4244 | 0.89608
1.0446e-05 | 1.7837 | -6.885 | 0.89673
1.0939e-05 | 1.8604 | -7.4473 | 0.89575
1.1454e-05 | 1.9599 | -8.168 | 0.89176
1.1994e-05 | 2.1 | -9.1709 | 0.88152
1.2559e-05 | 2.3361 | -10.8411 | 0.8551
1.3151e-05 | 2.9588 | -15.1926 | 0.76944
1.3771e-05 | 2.9743 | -15.3355 | 0.782
1.442e-05 | 2.9947 | -15.5129 | 0.79628
1.51e-05 | 3.0216 | -15.7376 | 0.8127
1.5811e-05 | 3.0581 | -16.0305 | 0.83185
1.6557e-05 | 3.1095 | -16.4298 | 0.85456
1.7337e-05 | 3.1875 | -17.0177 | 0.88201
1.8154e-05 | 3.3258 | -18.0328 | 0.91533
1.9009e-05 | 3.7705 | -21.2076 | 0.93656
1.9905e-05 | 3.8656 | -21.9216 | 0.93098
2.0843e-05 | 3.8438 | -21.8135 | 0.93392
2.1826e-05 | 3.8215 | -21.7044 | 0.93707
2.2854e-05 | 3.7987 | -21.5946 | 0.94044
2.3932e-05 | 3.7753 | -21.4846 | 0.94405
2.5059e-05 | 3.7514 | -21.3755 | 0.94786
2.624e-05 | 3.7271 | -21.2693 | 0.95183
2.7477e-05 | 3.7026 | -21.1696 | 0.95577
Fit fss Data

## fitted_R
PRC#
| D(cm^2/s) | 1 | 2 | 3 | 4 | 5 | 6
Best fit | 1.0446e-05 | 2.9375 | 3.9372 | 4.6181 | 5.3683 | 4.8162 | 6.5769 | 8.1508 | 2.5324 | 3.0431 | 3.6546 | 4.3365 | -0.16485 | 1.5958
Guess | 5e-06 | 4.1837 | 4.6586 | 5.121 | 5.7674 | 5.2749 | 6.9173 | 8.8946 | 2.5324 | 3.0431 | 3.6546 | 4.3365
| 5.2356e-06 | 4.1394 | 4.6248 | 5.0939 | 5.7441 | 5.2493 | 6.8965 | 8.8745 | 2.4269 | 2.9859 | 3.6179 | 4.3093
| 5.4824e-06 | 4.0932 | 4.5901 | 5.0664 | 5.7207 | 5.2235 | 6.8755 | 8.8545 | 2.3065 | 2.9252 | 3.5801 | 4.2816
| 5.7408e-06 | 4.0448 | 4.5545 | 5.0384 | 5.6971 | 5.1973 | 6.8546 | 8.8345 | 2.1662 | 2.8604 | 3.541 | 4.2535
| 6.0113e-06 | 3.9939 | 4.5177 | 5.01 | 5.6733 | 5.1708 | 6.8336 | 8.8144 | 1.9977 | 2.7907 | 3.5006 | 4.2249
| 6.2946e-06 | 3.9403 | 4.4798 | 4.9811 | 5.6493 | 5.1439 | 6.8125 | 8.7944 | 1.7868 | 2.7153 | 3.4586 | 4.1958
| 6.5913e-06 | 3.8835 | 4.4406 | 4.9516 | 5.6251 | 5.1166 | 6.7914 | 8.7743 | 1.5051 | 2.6332 | 3.415 | 4.1662
| 6.9019e-06 | 3.8231 | 4.4 | 4.9216 | 5.6006 | 5.089 | 6.7702 | 8.7543 | 1.0798 | 2.5427 | 3.3696 | 4.1361
| 7.2272e-06 | 3.7584 | 4.3578 | 4.891 | 5.576 | 5.0608 | 6.749 | 8.7342 | 0.1947 | 2.4421 | 3.3222 | 4.1053
| 7.5678e-06 | 3.6889 | 4.3139 | 4.8598 | 5.551 | 5.0323 | 6.7277 | 8.7141 | -0.030138 | 2.3286 | 3.2724 | 4.0738
| 7.9245e-06 | 3.6137 | 4.2681 | 4.8278 | 5.5258 | 5.0032 | 6.7064 | 8.6941 | -0.030138 | 2.1982 | 3.2201 | 4.0417
| 8.2979e-06 | 3.5315 | 4.2202 | 4.7951 | 5.5004 | 4.9736 | 6.685 | 8.674 | -0.030138 | 2.0449 | 3.1649 | 4.0088
| 8.689e-06 | 3.4409 | 4.1698 | 4.7617 | 5.4746 | 4.9434 | 6.6635 | 8.654 | -0.030138 | 1.8586 | 3.1065 | 3.9751
| 9.0985e-06 | 3.3398 | 4.1167 | 4.7273 | 5.4486 | 4.9127 | 6.642 | 8.6339 | -0.030138 | 1.621 | 3.0442 | 3.9404
| 9.5273e-06 | 3.2254 | 4.0606 | 4.692 | 5.4222 | 4.8812 | 6.6203 | 8.6138 | -0.030138 | 1.2922 | 2.9777 | 3.9049
| 9.9763e-06 | 3.0935 | 4.001 | 4.6556 | 5.3954 | 4.8491 | 6.5986 | 8.5938 | -0.030138 | 0.7554 | 2.9061 | 3.8683
| 1.0446e-05 | 2.9375 | 3.9372 | 4.6181 | 5.3683 | 4.8162 | 6.5769 | 8.5737 | -0.030138 | -0.030138 | 2.8285 | 3.8305
| 1.0939e-05 | 2.7468 | 3.8688 | 4.5794 | 5.3407 | 4.7825 | 6.555 | 8.5536 | -0.030138 | -0.030138 | 2.7437 | 3.7915
| 1.1454e-05 | 2.5007 | 3.7947 | 4.5394 | 5.3127 | 4.7478 | 6.533 | 8.5335 | -0.030138 | -0.030138 | 2.6501 | 3.7512
| 1.1994e-05 | 2.1537 | 3.7139 | 4.4979 | 5.2843 | 4.7123 | 6.5109 | 8.5134 | -0.030138 | -0.030138 | 2.5457 | 3.7094
| 1.2559e-05 | 1.5619 | 3.6251 | 4.4548 | 5.2554 | 4.6757 | 6.4888 | 8.4933 | -0.030138 | -0.030138 | 2.4275 | 3.6659
| 1.3151e-05 | -0.030138 | 3.5263 | 4.4099 | 5.226 | 4.638 | 6.4665 | 8.4732 | -0.030138 | -0.030138 | 2.291 | 3.6207
| 1.3771e-05 | -0.030138 | 3.4147 | 4.3629 | 5.196 | 4.599 | 6.4441 | 8.4531 | -0.030138 | -0.030138 | 2.1293 | 3.5734
| 1.442e-05 | -0.030138 | 3.2866 | 4.3138 | 5.1654 | 4.5586 | 6.4216 | 8.433 | -0.030138 | -0.030138 | 1.9307 | 3.5239
| 1.51e-05 | -0.030138 | 3.136 | 4.2622 | 5.1341 | 4.5168 | 6.3989 | 8.4129 | -0.030138 | -0.030138 | 1.6733 | 3.4718
| 1.5811e-05 | -0.030138 | 2.9531 | 4.2078 | 5.1022 | 4.4734 | 6.3762 | 8.3928 | -0.030138 | -0.030138 | 1.3057 | 3.417
| 1.6557e-05 | -0.030138 | 2.72 | 4.1501 | 5.0695 | 4.4281 | 6.3532 | 8.3727 | -0.030138 | -0.030138 | 0.65564 | 3.3589
| 1.7337e-05 | -0.030138 | 2.3987 | 4.0888 | 5.0361 | 4.3808 | 6.3302 | 8.3525 | 1.2699 | -0.030138 | -0.030138 | 3.2971
| 1.8154e-05 | -0.030138 | 1.8779 | 4.0233 | 5.0017 | 4.3313 | 6.3069 | 8.3324 | 1.9699 | -0.030138 | -0.030138 | 3.2311
| 1.9009e-05 | -0.030138 | 0.35173 | 3.9528 | 4.9664 | 4.2792 | 6.2836 | 8.3122 | 2.2699 | -0.030138 | -0.030138 | 3.1601
| 1.9905e-05 | -0.030138 | -0.030138 | 3.8766 | 4.9301 | 4.2243 | 6.26 | 8.2921 | 2.4699 | -0.030138 | -0.030138 | 3.0833
| 2.0843e-05 | -0.030138 | -0.030138 | 3.7934 | 4.8927 | 4.1662 | 6.2363 | 8.2719 | 2.6699 | -0.030138 | -0.030138 | 2.9995
| 2.1826e-05 | -0.030138 | -0.030138 | 3.7017 | 4.854 | 4.1044 | 6.2123 | 8.2518 | 2.7699 | -0.030138 | -0.030138 | 2.9072
| 2.2854e-05 | -0.030138 | -0.030138 | 3.5996 | 4.8141 | 4.0383 | 6.1882 | 8.2316 | 2.9699 | -0.030138 | -0.030138 | 2.8044
| 2.3932e-05 | -0.030138 | -0.030138 | 3.4842 | 4.7726 | 3.9673 | 6.1638 | 8.2114 | 2.9699 | -0.030138 | -0.030138 | 2.6883
| 2.5059e-05 | -0.030138 | -0.030138 | 3.3514 | 4.7296 | 3.8904 | 6.1392 | 8.1912 | 3.0699 | -0.030138 | -0.030138 | 2.5547
| 2.624e-05 | -0.030138 | -0.030138 | 3.1947 | 4.6848 | 3.8065 | 6.1144 | 8.171 | 3.1699 | -0.030138 | -0.030138 | 2.3972
| 2.7477e-05 | -0.030138 | -0.030138 | 3.0036 | 4.638 | 3.7141 | 6.0893 | 8.1508 | 3.2699 | -0.030138 | -0.030138 | 2.2052
| 5.7544e-06 | 4.0422 | 4.5526 | 5.0369 | 5.6959 | 5.1959 | 6.8535
| 6.0256e-06 | 3.9912 | 4.5158 | 5.0085 | 5.6721 | 5.1694 | 6.8325
| 6.3096e-06 | 3.9374 | 4.4779 | 4.9796 | 5.648 | 5.1425 | 6.8114
| 6.6069e-06 | 3.8805 | 4.4386 | 4.9501 | 5.6238 | 5.1152 | 6.7903
| 6.9183e-06 | 3.8198 | 4.3979 | 4.9201 | 5.5994 | 5.0875 | 6.7691
| 7.2444e-06 | 3.755 | 4.3556 | 4.8894 | 5.5747 | 5.0594 | 6.7479
| 7.5858e-06 | 3.6852 | 4.3116 | 4.8582 | 5.5497 | 5.0308 | 6.7266
| 7.9433e-06 | 3.6096 | 4.2657 | 4.8262 | 5.5245 | 5.0017 | 6.7053
| 8.3176e-06 | 3.5271 | 4.2177 | 4.7934 | 5.4991 | 4.9721 | 6.6839
| 8.7096e-06 | 3.436 | 4.1672 | 4.7599 | 5.4733 | 4.9419 | 6.6624
| 9.1201e-06 | 3.3343 | 4.1139 | 4.7255 | 5.4472 | 4.911 | 6.6409
| 9.5499e-06 | 3.2191 | 4.0576 | 4.6901 | 5.4208 | 4.8796 | 6.6192
| 1e-05 | 3.0862 | 3.9978 | 4.6537 | 5.394 | 4.8474 | 6.5975
| 1.0471e-05 | 2.9287 | 3.9338 | 4.6162 | 5.3668 | 4.8145 | 6.5757
| 1.0965e-05 | 2.7357 | 3.8651 | 4.5774 | 5.3393 | 4.7807 | 6.5538
| 1.1482e-05 | 2.4859 | 3.7907 | 4.5373 | 5.3113 | 4.746 | 6.5319

## cyl_fitted_plot
Compound | logKow | logKpw | logR | ξ | τ | ω | fss
1 | 4.46 | 4.2066 | 1.0703 | 317.1106 | 2865.6038 | 0.056067 | 0.99801
4 | 4.65 | 4.3865 | 1.4092 | 219.9068 | 1313.1491 | 0.067281 | 0.99256
10 | 4.84 | 4.5665 | 1.7481 | 152.4989 | 601.7443 | 0.080712 | 0.97235
9 | 5.06 | 4.7748 | 2.1405 | 99.8145 | 243.7805 | 0.09959 | 0.91105
7 | 5.07 | 4.7843 | 2.1583 | 97.9099 | 233.971 | 0.10054 | 0.90712
6 | 5.06 | 4.7748 | 2.1405 | 99.8145 | 243.7805 | 0.09959 | 0.91105
8 | 5.07 | 4.7843 | 2.1583 | 97.9099 | 233.971 | 0.10054 | 0.90712
5 | 4.97 | 4.6896 | 1.98 | 118.7124 | 352.8024 | 0.091393 | 0.94194
19 | 5.02 | 4.7369 | 2.0692 | 107.8106 | 287.3074 | 0.095862 | 0.92578
18 | 5.24 | 4.9453 | 2.4616 | 70.5649 | 116.3949 | 0.1182 | 0.82718
17 | 5.25 | 4.9547 | 2.4794 | 69.2184 | 111.7113 | 0.11932 | 0.82183
27 | 5.44 | 5.1347 | 2.8183 | 48.0009 | 51.1911 | 0.14282 | 0.71333
24 | 5.35 | 5.0494 | 2.6578 | 57.089 | 74.0845 | 0.13119 | 0.76588
32 | 5.44 | 5.1347 | 2.8183 | 48.0009 | 51.1911 | 0.14282 | 0.71333
16 | 5.16 | 4.8695 | 2.3189 | 82.3236 | 161.67 | 0.10954 | 0.86764
26 | 5.66 | 5.343 | 3.2107 | 31.4179 | 20.7387 | 0.17554 | 0.58822
25 | 5.67 | 5.3525 | 3.2286 | 30.8184 | 19.9042 | 0.17719 | 0.58289
31 | 5.67 | 5.3525 | 3.2286 | 30.8184 | 19.9042 | 0.17719 | 0.58289
28 | 5.67 | 5.3525 | 3.2286 | 30.8184 | 19.9042 | 0.17719 | 0.58289
20 | 5.57 | 5.2578 | 3.0502 | 37.3662 | 30.0133 | 0.16139 | 0.6379
22 | 5.58 | 5.2673 | 3.068 | 36.6532 | 28.8056 | 0.16291 | 0.63225
52 | 5.84 | 5.5135 | 3.5318 | 22.2112 | 9.9019 | 0.20735 | 0.49945
47 | 5.85 | 5.5229 | 3.5496 | 21.7874 | 9.5034 | 0.20926 | 0.49499
44 | 5.75 | 5.4282 | 3.3712 | 26.4164 | 14.3301 | 0.19085 | 0.54186
42 | 5.76 | 5.4377 | 3.3891 | 25.9124 | 13.7535 | 0.19262 | 0.53694
71 | 5.98 | 5.6461 | 3.7815 | 16.9603 | 5.5718 | 0.23555 | 0.44188
41 | 5.69 | 5.3714 | 3.2642 | 29.6535 | 18.3346 | 0.18051 | 0.57236
103 | 6.22 | 5.8733 | 4.2096 | 10.6814 | 2.0793 | 0.2913 | 0.36604
40 | 5.66 | 5.343 | 3.2107 | 31.4179 | 20.7387 | 0.17554 | 0.58822
74 | 6.2 | 5.8544 | 4.1739 | 11.101 | 2.2573 | 0.2863 | 0.37135
70 | 6.2 | 5.8544 | 4.1739 | 11.101 | 2.2573 | 0.2863 | 0.37135
66 | 6.2 | 5.8544 | 4.1739 | 11.101 | 2.2573 | 0.2863 | 0.37135
95 | 6.13 | 5.7881 | 4.0491 | 12.7037 | 3.0092 | 0.2693 | 0.39133
93 | 6.04 | 5.7029 | 3.8885 | 15.1089 | 4.3549 | 0.24861 | 0.42033
56 | 6.11 | 5.7692 | 4.0134 | 13.2027 | 3.2668 | 0.26458 | 0.39744
60 | 6.11 | 5.7692 | 4.0134 | 13.2027 | 3.2668 | 0.26458 | 0.39744
92 | 6.35 | 5.9964 | 4.4415 | 8.3149 | 1.2191 | 0.32527 | 0.33533
84 | 6.04 | 5.7029 | 3.8885 | 15.1089 | 4.3549 | 0.24861 | 0.42033
101 | 6.38 | 6.0249 | 4.495 | 7.8479 | 1.0778 | 0.33344 | 0.32912
99 | 6.39 | 6.0343 | 4.5128 | 7.6982 | 1.0344 | 0.33619 | 0.32711
119 | 6.58 | 6.2143 | 4.8517 | 5.3385 | 0.474 | 0.39017 | 0.29469
83 | 6.26 | 5.9112 | 4.2809 | 9.8892 | 1.7643 | 0.30149 | 0.3559
87 | 6.29 | 5.9396 | 4.3344 | 9.3338 | 1.5597 | 0.30929 | 0.3487
81 | 6.36 | 6.0059 | 4.4593 | 8.1562 | 1.17 | 0.32798 | 0.33322
136 | 6.22 | 5.8733 | 4.2096 | 10.6814 | 2.0793 | 0.2913 | 0.36604
110 | 6.48 | 6.1196 | 4.6733 | 6.4727 | 0.71475 | 0.36142 | 0.31049
77 | 6.36 | 6.0059 | 4.4593 | 8.1562 | 1.17 | 0.32798 | 0.33322
82 | 6.2 | 5.8544 | 4.1739 | 11.101 | 2.2573 | 0.2863 | 0.37135
151 | 6.64 | 6.2711 | 4.9587 | 4.7557 | 0.37048 | 0.4075 | 0.28639
135 | 6.64 | 6.2711 | 4.9587 | 4.7557 | 0.37048 | 0.4075 | 0.28639
144 | 6.67 | 6.2995 | 5.0122 | 4.4886 | 0.32753 | 0.41612 | 0.28253
107 | 6.71 | 6.3374 | 5.0836 | 4.1557 | 0.27791 | 0.42747 | 0.27767
123 | 6.74 | 6.3658 | 5.1371 | 3.9223 | 0.24569 | 0.43583 | 0.27423
149 | 6.67 | 6.2995 | 5.0122 | 4.4886 | 0.32753 | 0.41612 | 0.28253
118 | 6.74 | 6.3658 | 5.1371 | 3.9223 | 0.24569 | 0.43583 | 0.27423
134 | 6.55 | 6.1858 | 4.7982 | 5.6561 | 0.53616 | 0.3815 | 0.29916
146 | 6.89 | 6.5078 | 5.4047 | 2.9379 | 0.13269 | 0.47384 | 0.25926
153 | 6.92 | 6.5362 | 5.4582 | 2.7729 | 0.11731 | 0.48018 | 0.25666
132 | 6.58 | 6.2143 | 4.8517 | 5.3385 | 0.474 | 0.39017 | 0.29469
105 | 6.65 | 6.2805 | 4.9766 | 4.665 | 0.35557 | 0.41038 | 0.28508
141 | 6.82 | 6.4415 | 5.2798 | 3.3621 | 0.17689 | 0.45713 | 0.26581
179 | 6.73 | 6.3563 | 5.1193 | 3.9986 | 0.25599 | 0.43306 | 0.27536
163 | 6.99 | 6.6025 | 5.583 | 2.4231 | 0.087997 | 0.49232 | 0.25104
138 | 6.83 | 6.451 | 5.2976 | 3.2979 | 0.16977 | 0.45965 | 0.26483
158 | 7.02 | 6.6309 | 5.6365 | 2.287 | 0.077796 | 0.49605 | 0.24879
178 | 7.14 | 6.7446 | 5.8506 | 1.815 | 0.047524 | 0.49739 | 0.24072
187 | 7.17 | 6.773 | 5.9041 | 1.713 | 0.042015 | 0.49293 | 0.2389
183 | 7.2 | 6.8014 | 5.9576 | 1.6168 | 0.037144 | 0.48576 | 0.23715
128 | 6.74 | 6.3658 | 5.1371 | 3.9223 | 0.24569 | 0.43583 | 0.27423
167 | 7.27 | 6.8677 | 6.0825 | 1.4129 | 0.027863 | 0.45478 | 0.23332
174 | 7.11 | 6.7162 | 5.7971 | 1.923 | 0.053756 | 0.4996 | 0.24262
177 | 7.08 | 6.6878 | 5.7436 | 2.0374 | 0.060804 | 0.49992 | 0.24459
171 | 7.11 | 6.7162 | 5.7971 | 1.923 | 0.053756 | 0.4996 | 0.24262
156 | 7.18 | 6.7825 | 5.9219 | 1.6804 | 0.040324 | 0.49087 | 0.23831
157 | 7.18 | 6.7825 | 5.9219 | 1.6804 | 0.040324 | 0.49087 | 0.23831
173 | 7.02 | 6.6309 | 5.6365 | 2.287 | 0.077796 | 0.49605 | 0.24879
172 | 7.33 | 6.9245 | 6.1895 | 1.2586 | 0.021778 | 0.40405 | 0.23029
180 | 7.36 | 6.9529 | 6.243 | 1.1879 | 0.019253 | 0.36493 | 0.22885
193 | 7.52 | 7.1044 | 6.5284 | 0.87282 | 0.0099795 | 0.40859 | 0.22192
191 | 7.55 | 7.1328 | 6.5819 | 0.8238 | 0.0088226 | 0.50954 | 0.22075
170 | 7.27 | 6.8677 | 6.0825 | 1.4129 | 0.027863 | 0.45478 | 0.23332
190 | 7.46 | 7.0476 | 6.4214 | 0.97977 | 0.012768 | 0.14516 | 0.22438
198 | 7.62 | 7.1991 | 6.7068 | 0.71987 | 0.0066182 | 0.73523 | 0.21812
203 | 7.65 | 7.2275 | 6.7603 | 0.67944 | 0.005851 | 0.8333 | 0.21705
196 | 7.65 | 7.2275 | 6.7603 | 0.67944 | 0.005851 | 0.8333 | 0.21705
195 | 7.56 | 7.1423 | 6.5997 | 0.80808 | 0.0084676 | 0.54213 | 0.22036
194 | 7.8 | 7.3696 | 7.0278 | 0.50892 | 0.0031599 | 1.377 | 0.21205
209 | 8.18 | 7.7295 | 7.7056 | 0.24474 | 0.00066354 | 3.5509 | 0.20137

## fitted_RD
PRC#
| 1 | 2 | 3 | 4 | 5 | 6
RD(cm^2/s) | -0.70103 | -0.36124 | -0.061243 | 0.53876 | 0.09897 | 1.6388 | 2.9 | -2.5 | -2.4 | -2.0602 | -1.5

## rec_fitted_plot
Compound | logKow | logKpw | logRD | fss
1 | 4.46 | 4.2066 | -2.1236 | 0.79929
4 | 4.65 | 4.3865 | -1.9079 | 0.76787
10 | 4.84 | 4.5665 | -1.6922 | 0.73302
9 | 5.06 | 4.7748 | -1.4425 | 0.68865
7 | 5.07 | 4.7843 | -1.4312 | 0.68653
6 | 5.06 | 4.7748 | -1.4425 | 0.68865
8 | 5.07 | 4.7843 | -1.4312 | 0.68653
5 | 4.97 | 4.6896 | -1.5447 | 0.70729
19 | 5.02 | 4.7369 | -1.4879 | 0.69701
18 | 5.24 | 4.9453 | -1.2382 | 0.64952
17 | 5.25 | 4.9547 | -1.2268 | 0.64729
27 | 5.44 | 5.1347 | -1.0111 | 0.6037
24 | 5.35 | 5.0494 | -1.1133 | 0.62458
32 | 5.44 | 5.1347 | -1.0111 | 0.6037
16 | 5.16 | 4.8695 | -1.329 | 0.66719
26 | 5.66 | 5.343 | -0.76139 | 0.55138
25 | 5.67 | 5.3525 | -0.75004 | 0.54897
31 | 5.67 | 5.3525 | -0.75004 | 0.54897
28 | 5.67 | 5.3525 | -0.75004 | 0.54897
20 | 5.57 | 5.2578 | -0.86356 | 0.57295
22 | 5.58 | 5.2673 | -0.85221 | 0.57056
52 | 5.84 | 5.5135 | -0.55706 | 0.50792
47 | 5.85 | 5.5229 | -0.54571 | 0.5055
44 | 5.75 | 5.4282 | -0.65923 | 0.52967
42 | 5.76 | 5.4377 | -0.64788 | 0.52726
71 | 5.98 | 5.6461 | -0.39813 | 0.47419
41 | 5.69 | 5.3714 | -0.72734 | 0.54415
103 | 6.22 | 5.8733 | -0.12569 | 0.41751
40 | 5.66 | 5.343 | -0.76139 | 0.55138
74 | 6.2 | 5.8544 | -0.14839 | 0.42215
70 | 6.2 | 5.8544 | -0.14839 | 0.42215
66 | 6.2 | 5.8544 | -0.14839 | 0.42215
95 | 6.13 | 5.7881 | -0.22786 | 0.43853
93 | 6.04 | 5.7029 | -0.33002 | 0.45985
56 | 6.11 | 5.7692 | -0.25056 | 0.44324
60 | 6.11 | 5.7692 | -0.25056 | 0.44324
92 | 6.35 | 5.9964 | 0.021884 | 0.38782
84 | 6.04 | 5.7029 | -0.33002 | 0.45985
101 | 6.38 | 6.0249 | 0.055939 | 0.38111
99 | 6.39 | 6.0343 | 0.067291 | 0.37888
119 | 6.58 | 6.2143 | 0.28298 | 0.33777
83 | 6.26 | 5.9112 | -0.080283 | 0.40828
87 | 6.29 | 5.9396 | -0.046227 | 0.40142
81 | 6.36 | 6.0059 | 0.033236 | 0.38558
136 | 6.22 | 5.8733 | -0.12569 | 0.41751
110 | 6.48 | 6.1196 | 0.16946 | 0.35911
77 | 6.36 | 6.0059 | 0.033236 | 0.38558
82 | 6.2 | 5.8544 | -0.14839 | 0.42215
151 | 6.64 | 6.2711 | 0.35109 | 0.32531
135 | 6.64 | 6.2711 | 0.35109 | 0.32531
144 | 6.67 | 6.2995 | 0.38514 | 0.31919
107 | 6.71 | 6.3374 | 0.43055 | 0.31113
123 | 6.74 | 6.3658 | 0.46461 | 0.30516
149 | 6.67 | 6.2995 | 0.38514 | 0.31919
118 | 6.74 | 6.3658 | 0.46461 | 0.30516
134 | 6.55 | 6.1858 | 0.24892 | 0.3441
146 | 6.89 | 6.5078 | 0.63488 | 0.27644
153 | 6.92 | 6.5362 | 0.66894 | 0.27092
132 | 6.58 | 6.2143 | 0.28298 | 0.33777
105 | 6.65 | 6.2805 | 0.36244 | 0.32327
141 | 6.82 | 6.4415 | 0.55542 | 0.28961
179 | 6.73 | 6.3563 | 0.45325 | 0.30714
163 | 6.99 | 6.6025 | 0.7484 | 0.25833
138 | 6.83 | 6.451 | 0.56677 | 0.28771
158 | 7.02 | 6.6309 | 0.78246 | 0.25306
178 | 7.14 | 6.7446 | 0.91868 | 0.23277
187 | 7.17 | 6.773 | 0.95274 | 0.22789
183 | 7.2 | 6.8014 | 0.98679 | 0.22308
128 | 6.74 | 6.3658 | 0.46461 | 0.30516
167 | 7.27 | 6.8677 | 1.0663 | 0.21218
174 | 7.11 | 6.7162 | 0.88462 | 0.23772
177 | 7.08 | 6.6878 | 0.85057 | 0.24276
171 | 7.11 | 6.7162 | 0.88462 | 0.23772
156 | 7.18 | 6.7825 | 0.96409 | 0.22628
157 | 7.18 | 6.7825 | 0.96409 | 0.22628
173 | 7.02 | 6.6309 | 0.78246 | 0.25306
172 | 7.33 | 6.9245 | 1.1344 | 0.20316
180 | 7.36 | 6.9529 | 1.1684 | 0.19877
193 | 7.52 | 7.1044 | 1.3501 | 0.17661
191 | 7.55 | 7.1328 | 1.3841 | 0.17268
170 | 7.27 | 6.8677 | 1.0663 | 0.21218
190 | 7.46 | 7.0476 | 1.2819 | 0.18467
198 | 7.62 | 7.1991 | 1.4636 | 0.16381
203 | 7.65 | 7.2275 | 1.4976 | 0.16013
196 | 7.65 | 7.2275 | 1.4976 | 0.16013
195 | 7.56 | 7.1423 | 1.3955 | 0.17139
194 | 7.8 | 7.3696 | 1.6679 | 0.14275
209 | 8.18 | 7.7295 | 2.0993 | 0.10588

## fitted_ke
PRC#
| 1 | 2 | 3 | 4 | 5 | 6
pke[/day] | -1.5667 | -1.5638 | -1.8383 | -1.9618 | -2.25 | -1.9178 | -2.0489 | -1.4765 | -1.7667 | -2.045 | -2.3492

## kinetic_fitted_plot
Compound | logKow | logke | fss
1 | 4.46 | -1.2005 | 0.84905
4 | 4.65 | -1.2609 | 0.807
10 | 4.84 | -1.3214 | 0.76099
9 | 5.06 | -1.3914 | 0.70422
7 | 5.07 | -1.3946 | 0.70157
6 | 5.06 | -1.3914 | 0.70422
8 | 5.07 | -1.3946 | 0.70157
5 | 4.97 | -1.3628 | 0.72779
19 | 5.02 | -1.3787 | 0.71474
18 | 5.24 | -1.4487 | 0.65616
17 | 5.25 | -1.4519 | 0.65347
27 | 5.44 | -1.5124 | 0.60229
24 | 5.35 | -1.4837 | 0.62653
32 | 5.44 | -1.5124 | 0.60229
16 | 5.16 | -1.4233 | 0.67763
26 | 5.66 | -1.5824 | 0.54377
25 | 5.67 | -1.5856 | 0.54114
31 | 5.67 | -1.5856 | 0.54114
28 | 5.67 | -1.5856 | 0.54114
20 | 5.57 | -1.5537 | 0.56753
22 | 5.58 | -1.5569 | 0.56488
52 | 5.84 | -1.6397 | 0.4973
47 | 5.85 | -1.6429 | 0.49477
44 | 5.75 | -1.611 | 0.52033
42 | 5.76 | -1.6142 | 0.51775
71 | 5.98 | -1.6842 | 0.46243
41 | 5.69 | -1.5919 | 0.53591
103 | 6.22 | -1.7606 | 0.40583
40 | 5.66 | -1.5824 | 0.54377
74 | 6.2 | -1.7543 | 0.41038
70 | 6.2 | -1.7543 | 0.41038
66 | 6.2 | -1.7543 | 0.41038
95 | 6.13 | -1.732 | 0.42655
93 | 6.04 | -1.7033 | 0.44789
56 | 6.11 | -1.7256 | 0.43124
60 | 6.11 | -1.7256 | 0.43124
92 | 6.35 | -1.802 | 0.37705
84 | 6.04 | -1.7033 | 0.44789
101 | 6.38 | -1.8115 | 0.37061
99 | 6.39 | -1.8147 | 0.36847
119 | 6.58 | -1.8752 | 0.3296
83 | 6.26 | -1.7734 | 0.39683
87 | 6.29 | -1.7829 | 0.39016
81 | 6.36 | -1.8052 | 0.37489
136 | 6.22 | -1.7606 | 0.40583
110 | 6.48 | -1.8434 | 0.34967
77 | 6.36 | -1.8052 | 0.37489
82 | 6.2 | -1.7543 | 0.41038
151 | 6.64 | -1.8943 | 0.31796
135 | 6.64 | -1.8943 | 0.31796
144 | 6.67 | -1.9038 | 0.31227
107 | 6.71 | -1.9166 | 0.30479
123 | 6.74 | -1.9261 | 0.29927
149 | 6.67 | -1.9038 | 0.31227
118 | 6.74 | -1.9261 | 0.29927
134 | 6.55 | -1.8656 | 0.33553
146 | 6.89 | -1.9739 | 0.27284
153 | 6.92 | -1.9834 | 0.26779
132 | 6.58 | -1.8752 | 0.3296
105 | 6.65 | -1.8975 | 0.31606
141 | 6.82 | -1.9516 | 0.28494
179 | 6.73 | -1.9229 | 0.3011
163 | 6.99 | -2.0057 | 0.25629
138 | 6.83 | -1.9548 | 0.28318
158 | 7.02 | -2.0152 | 0.25148
178 | 7.14 | -2.0534 | 0.233
187 | 7.17 | -2.063 | 0.22857
183 | 7.2 | -2.0725 | 0.2242
128 | 6.74 | -1.9261 | 0.29927
167 | 7.27 | -2.0948 | 0.21429
174 | 7.11 | -2.0439 | 0.23751
177 | 7.08 | -2.0343 | 0.2421
171 | 7.11 | -2.0439 | 0.23751
156 | 7.18 | -2.0662 | 0.2271
157 | 7.18 | -2.0662 | 0.2271
173 | 7.02 | -2.0152 | 0.25148
172 | 7.33 | -2.1139 | 0.2061
180 | 7.36 | -2.1234 | 0.2021
193 | 7.52 | -2.1744 | 0.18192
191 | 7.55 | -2.1839 | 0.17834
170 | 7.27 | -2.0948 | 0.21429
190 | 7.46 | -2.1553 | 0.18927
198 | 7.62 | -2.2062 | 0.17023
203 | 7.65 | -2.2157 | 0.16686
196 | 7.65 | -2.2157 | 0.16686
195 | 7.56 | -2.1871 | 0.17716
194 | 7.8 | -2.2635 | 0.15087
209 | 8.18 | -2.3844 | 0.11644

## Kow_fitting
log(Kow) | log(ke) | log(RD) | log(R )
4 | -1.0541 | -2.6458 | 0.24978
4.1 | -1.0859 | -2.5323 | 0.42815
4.2 | -1.1177 | -2.4188 | 0.60652
4.3 | -1.1495 | -2.3052 | 0.78489
4.4 | -1.1814 | -2.1917 | 0.96326
4.5 | -1.2132 | -2.0782 | 1.1416
4.6 | -1.245 | -1.9647 | 1.32
4.7 | -1.2769 | -1.8512 | 1.4984
4.8 | -1.3087 | -1.7377 | 1.6767
4.9 | -1.3405 | -1.6241 | 1.8551
5 | -1.3723 | -1.5106 | 2.0335
5.1 | -1.4042 | -1.3971 | 2.2118
5.2 | -1.436 | -1.2836 | 2.3902
5.3 | -1.4678 | -1.1701 | 2.5686
5.4 | -1.4996 | -1.0565 | 2.747
5.5 | -1.5315 | -0.94302 | 2.9253
5.6 | -1.5633 | -0.8295 | 3.1037
5.7 | -1.5951 | -0.71599 | 3.2821
5.8 | -1.6269 | -0.60247 | 3.4604
5.9 | -1.6588 | -0.48895 | 3.6388
6 | -1.6906 | -0.37543 | 3.8172
6.1 | -1.7224 | -0.26191 | 3.9955
6.2 | -1.7543 | -0.14839 | 4.1739
6.3 | -1.7861 | -0.034875 | 4.3523
6.4 | -1.8179 | 0.078643 | 4.5307
6.5 | -1.8497 | 0.19216 | 4.709
6.6 | -1.8816 | 0.30568 | 4.8874
6.7 | -1.9134 | 0.4192 | 5.0658
6.8 | -1.9452 | 0.53272 | 5.2441
6.9 | -1.977 | 0.64624 | 5.4225
7 | -2.0089 | 0.75975 | 5.6009
7.1 | -2.0407 | 0.87327 | 5.7792
7.2 | -2.0725 | 0.98679 | 5.9576
7.3 | -2.1043 | 1.1003 | 6.136
7.4 | -2.1362 | 1.2138 | 6.3143
7.5 | -2.168 | 1.3273 | 6.4927
7.6 | -2.1998 | 1.4409 | 6.6711
7.7 | -2.2317 | 1.5544 | 6.8495
7.8 | -2.2635 | 1.6679 | 7.0278
7.9 | -2.2953 | 1.7814 | 7.2062
8 | -2.3271 | 1.8949 | 7.3846
8.1 | -2.359 | 2.0085 | 7.5629
8.2 | -2.3908 | 2.122 | 7.7413
8.3 | -2.4226 | 2.2355 | 7.9197
8.4 | -2.4544 | 2.349 | 8.098
8.5 | -2.4863 | 2.4625 | 8.2764
8.6 | -2.5181 | 2.576 | 8.4548
8.7 | -2.5499 | 2.6896 | 8.6332
8.8 | -2.5818 | 2.8031 | 8.8115
8.9 | -2.6136 | 2.9166 | 8.9899
9 | -2.6454 | 3.0301 | 9.1683
9.1 | -2.6772 | 3.1436 | 9.3466
9.2 | -2.7091 | 3.2572 | 9.525
9.3 | -2.7409 | 3.3707 | 9.7034
9.4 | -2.7727 | 3.4842 | 9.8817
9.5 | -2.8045 | 3.5977 | 10.0601
9.6 | -2.8364 | 3.7112 | 10.2385
9.7 | -2.8682 | 3.8248 | 10.4168
9.8 | -2.9 | 3.9383 | 10.5952
9.9 | -2.9318 | 4.0518 | 10.7736
10 | -2.9637 | 4.1653 | 10.952